## Sheet1
Техническа спецификация на материалите
ОБЕКТ: Подобряване на енергийната ефективност на 79 СУ в УПИ ХIII за училище, кв. 4, м. „Люлин-7 м.р.”, по плана на гр. София, съгласно актуализиран Доклад за обследване на енергийна ефективност
ВЪЗЛОЖИТЕЛ: Столична Община – район “Люлин”
Номер | Наименование | Ед.м.
ЧАСТ: АРХИТЕКТУРА
1 | МЕКА МИНЕРАЛНА ВАТА 3СМ/=0,038W/МК, КЛАС ПО РЕАКЦИЯ НА ОГЪН В-S1,D0 | М2
2 | ГИПСОКАРТОН 12,5ММ | М2
3 | МЕКА МИНЕРАЛНА ВАТА10СМ/=0,038W/МК, КЛАС ПО РЕАКЦИЯ НА ОГЪН В-S1,D0 | М2
4 | ПОЛИМЕР-БИТУМНА МЕМБРАНА -3КГ/М2 | М2
5 | ТВЪРДА МИНЕРАЛНА ВАТА 12 СМ, Λ=0.038 W/MK, ЯКОСТ НА НАТИСК -МИН. 50КРА | М2
6 | TPO ХИДРОИЗОЛАЦИОННА МЕМБРАНА ЗА МЕХАНИЧЕН МОНТАЖ | М2
7 | ТВЪРДА МИНЕРАЛНА ВАТА 4 СМ, Λ=0.038 W/MK, ЯКОСТ НА НАТИСК -МИН. 50КРА | М2
8 | ВОДОУСТОЙЧИВ ШПЕРПЛАТ D=20ММ | М3
9 | EPS 4 СМ Λ=0.035 W/MK | М2
10 | XPS 8 СМ,Λ=0.032 W/MK | М2
11 | ЕPS 8СМ, Λ=0.035 W/MK | М2
12 | ТВЪРДА МИНЕРАЛНА ВАТА 8СМ Λ=0.035 W/MK | М2
13 | ЕPS 2СМ, Λ=0.035 W/MK | М2
14 | XPS 2 СМ, Λ=0.032 W/M | М2
15 | СИЛИКАТНА МАЗИЛКА, ЗЪРНОМЕТРИЯ 2 ММ- ЦВЯТ ПО ОБРАЗЕЦ | КГ
16 | МОЗАЕЧНА МАЗИЛКА , ЗЪРНОМЕТРИЯ 2 ММ - ЦВЯТ ПО ОБРАЗЕЦ | КГ
17 | АЛУМИНИЕВА ДОГРАМА-ВИТРИНА С ВГРАДЕНА ВРАТА С ВЪНШНА ПРЕДПАЗНА РЕШЕТКА, МОНТИРАНА НА ДОГРАМАТА С ПРЕКЪСНАТ ТЕРМОМОСТ И ДВОЕН СТЪКЛОПАКЕТ, С ОБОБЩЕН КОЕФИЦИЕНТ НА ТОПЛОПРЕМИНАВАНЕ UОБ = 1.7 W/M2K | М2
18 | PVC ДОГРАМА-ПРОЗОРЦИ, ПЕТКАМЕРЕН ПРОФИЛ И ДВОЕН СТЪКЛОПАКЕТ, С ОБОБЩЕН КОЕФИЦИЕНТ НА ТОПЛОПРЕМИНАВАНЕ UОБ = 1.4 W/M2K | М2
19 | ОКАЧЕН ТАВАН КАСЕТИРАН 60/60СМ + КОНСТРУКЦИЯ | М2
20 | ПЛЪТНА МЕТАЛНА ТОПЛОИЗОЛИРАНА ВРАТА С UОБ = 1.4 W/M2K | М2
21 | XPS 12 СМ, Λ=0.033 W/MK | М2
22 | ТВЪРДА МИНЕРАЛНА ВАТА 4 СМ,Λ=0.038 W/MK | М2
23 | БИТУМНА МУШАМА-4КГ/М2 | М2
24 | БИТУМНА МУШАМА С ПОСИПКА 4КГ/М2 | М2
ЧАСТ ЕЛЕКТРО
25 | ПРОВОДНИК ПВ-2Х1 ММ2 | М
26 | КАБЕЛ СВТ 2Х1.5ММ2 | М
27 | ЛУМИНЕСЦЕНТНИ ПУРИ 36W | БР.
28 | СТЪЛБ ЗА УЛИЧНО ОСВЕТИТЕЛНО ТЯЛО С ДЪЛЖИНА 1.5М | БР.
29 | УЛИЧНО ОСВ.ТЯЛО С НЛВН250W, IP44 | БР.
30 | КОНЗОЛА ЗА УЛИЧНО ОСВЕТИТЕЛНО ТЯЛО С ДЪЛЖИНА 0.5М | БР.
31 | КАБЕЛ СВТ 3Х1.5ММ2 | М
32 | КЛЮЧ ОБИКНОВЕН С ІР-44 | БР.
33 | КЛЮЧ СЕРИЕН С ІР-44 | БР.
34 | КЛЮЧ ДЕВИАТОРЕН С ІР-44 | БР.
35 | ОСВЕТИТЕЛНО ТЯЛО С Л.Л.2X36W/840, ЗА ОТКРИТ МОНТАЖ, С РЕФЛЕКТОР ОБРАЗУВАЩ КВАДРАТИ, ОТ АНОДИРАН НЕИРИДЕСЦЕНТЕН ОГЛЕДАЛЕН АЛУМИНИЙ, КОМПЛЕКТ С ЕПРА, IP 20, КОМПЛЕКТ С ЛАМПИ | БР
36 | ОСВЕТИТЕЛНО ТЯЛО С Л.Л.2X28W/840, ЗА ОТКРИТ МОНТАЖ, С РЕФЛЕКТОР ОБРАЗУВАЩ КВАДРАТИ, ОТ АНОДИРАН НЕИРИДЕСЦЕНТЕН ОГЛЕДАЛЕН АЛУМИНИЙ, КОМПЛЕКТ С ЕПРА, IP 20, КОМПЛЕКТ С ЛАМПИ | БР
37 | ОСВЕТИТЕЛНО ТЯЛО С Л.Л.2X58W/840, ЗА ОТКРИТ МОНТАЖ, С РЕФЛЕКТОР ОБРАЗУВАЩ КВАДРАТИ, ОТ АНОДИРАН НЕИРИДЕСЦЕНТЕН ОГЛЕДАЛЕН АЛУМИНИЙ, КОМПЛЕКТ С ЕПРА, IP 20, КОМПЛЕКТ С ЛАМПИ | БР
38 | ОСВЕТИТЕЛНО ТЯЛО С Л.Л.1X58W/840, ЗА ОТКРИТ МОНТАЖ, С РЕФЛЕКТОР ОБРАЗУВАЩ КВАДРАТИ, ОТ АНОДИРАН НЕИРИДЕСЦЕНТЕН ОГЛЕДАЛЕН АЛУМИНИЙ, КОМПЛЕКТ С ЕПРА, IP 20, КОМПЛЕКТ С ЛАМПИ И КРЕПЕЖНИ ЕЛЕМЕНТИ | БР
39 | ОСВЕТИТЕЛНО ТЯЛО С Л.Л.2X35W/840, ЗА ОТКРИТ МОНТАЖ, С РЕФЛЕКТОР ОБРАЗУВАЩ КВАДРАТИ, ОТ АНОДИРАН НЕИРИДЕСЦЕНТЕН ОГЛЕДАЛЕН АЛУМИНИЙ, КОМПЛЕКТ С ЕПРА, IP 20, КОМПЛЕКТ С ЛАМПИ И КРЕПЕЖНИ ЕЛЕМЕНТИ | БР
40 | ОСВЕТИТЕЛНО ТЯЛО С Л.Л.1X28W/840, ЗА ОТКРИТ МОНТАЖ, С РАЗСЕЙВАТЕЛ ОТ ПРОЗРАЧЕН ПРИЗМАТИЧЕН ИЛИ ОПАЛОВ METHACRYLATE, КОМПЛЕКТ С ЕПРА, IP 44, КОМПЛЕКТ С ЛАМПИ | БР
41 | ОСВЕТИТЕЛНО ТЯЛО С Л.Л.2X28W/840, ЗА ОТКРИТ МОНТАЖ, С РАЗСЕЙВАТЕЛ ОТ ПРОЗРАЧЕН ПРИЗМАТИЧЕН ИЛИ ОПАЛОВ METHACRYLATE, КОМПЛЕКТ С ЕПРА, IP 44, КОМПЛЕКТ С ЛАМПИ | БР
42 | ОСВЕТИТЕЛНО ТЯЛО С Л.Л.1X35W/840, ЗА ОТКРИТ МОНТАЖ, С РАЗСЕЙВАТЕЛ ОТ ПРОЗРАЧЕН ПРИЗМАТИЧЕН ИЛИ ОПАЛОВ METHACRYLATE, КОМПЛЕКТ С ЕПРА, IP 44, КОМПЛЕКТ С ЛАМПИ | БР
43 | ОСВЕТИТЕЛНО ТЯЛО С Л.Л.2X14W/840, ЗА ОТКРИТ МОНТАЖ, С РАЗСЕЙВАТЕЛ ОТ ПРОЗРАЧЕН ПРИЗМАТИЧЕН ИЛИ ОПАЛОВ METHACRYLATE, КОМПЛЕКТ С ЕПРА, IP 40, КОМПЛЕКТ С ЛАМПИ | БР
44 | ОСВЕТИТЕЛНО ТЯЛО С Л.Л.2X28W/840, ЗА ВГРАДЕН МОНТАЖ ЗА ОКАЧЕНИ ТАВАНИ ОТ АЛУМИНИЕВИ ПЛОСКОСТИ С РАЗМЕРИ 100, | БР
150, 200, 300MM ИЛИ ГИПСКАРТОН, С РЕФЛЕКТОР ОТ АНОДИРАН НЕИРИДЕСЦЕНТЕН ОГЛЕДАЛЕН АЛУМИНИЙ, КОМПЛЕКТ С ЕПРА, IP 20, КОМПЛЕКТ С ЛАМПИ
45 | ОСВЕТИТЕЛНО ТЯЛО С Л.Л.1X28W/840, ЗА ОТКРИТ МОНТАЖ, ВЛАГОЗАЩИТЕН С МИН. IP 44, ЛАМПИ И КРЕПЕЖНИ ЕЛЕМЕНТИ, С ПРОЗРАЧЕН КАПАК, КОМПЛЕКТ С ЕПРА, КОМПЛЕКТ С ЛАМПИ | БР
46 | ОСВЕТИТЕЛНО ТЯЛО С Л.Л.2X28W/840, ЗА ОТКРИТ МОНТАЖ, ВЛАГОЗАЩИТЕН С МИН. IP 44, ЛАМПИ И КРЕПЕЖНИ ЕЛЕМЕНТИ, С ПРОЗРАЧЕН КАПАК, КОМПЛЕКТ С ЕПРА, КОМПЛЕКТ С ЛАМПИ | БР
47 | ОСВЕТИТЕЛНО ТЯЛО С Л.Л.1X49W/840, ЗА ОТКРИТ МОНТАЖ, ВЛАГОЗАЩИТЕН С МИН. IP 44, КОМПЛЕКТ С ЕПРА, ЛАМПИ И КРЕПЕЖНИ ЕЛЕМЕНТИ, С ПРОЗРАЧЕН КАПАК, КОМПЛЕКТ С ЛАМПИ | БР
48 | ОСВЕТИТЕЛНО ТЯЛО С Л.Л.2X49W/840, ЗА ОТКРИТ МОНТАЖ, ВЛАГОЗАЩИТЕН С МИН. IP 44, КОМПЛЕКТ С ЕПРА, ЛАМПИ И КРЕПЕЖНИ ЕЛЕМЕНТИ, С ПРОЗРАЧЕН КАПАК, КОМПЛЕКТ С ЕПРА, КОМПЛЕКТ С ЛАМПИ | БР
49 | ОСВЕТИТЕЛНО ТЯЛО С Л.Л.2X58W/840, ЗА ОТКРИТ МОНТАЖ, ВЛАГОЗАЩИТЕН С МИН. IP 44, КОМПЛЕКТ С ЕПРА, ЛАМПИ И КРЕПЕЖНИ ЕЛЕМЕНТИ, С ПРОЗРАЧЕН КАПАК, КОМПЛЕКТ С ЕПРА, КОМПЛЕКТ С ЛАМПИ | БР
50 | ОСВЕТИТЕЛНО ТЯЛО С Л.Л.3X24W/840, ЗА ОТКРИТ МОНТАЖ, ПАРАБОЛИЧЕН РЕФЛЕКТОР ОТ ОГЛЕДАЛЕН АЛУМИНИЙ, КОМПЛЕКТ С ЕПРА, IP 20, КОМПЛЕКТ С ЛАМПИ | БР
51 | ОСВЕТИТЕЛ С Л.Л.3X14W/840, ЗА ВГРАЖДАНЕ В ОКАЧЕН ТАВАН ОТ МИНЕРАЛНИ ВЛАКНА, СКРИТ ТИП С РАЗМЕРИ 600Х600, 600Х1200 ИЛИ ОТ ГИПСКАРТОН. РАЗСЕЙВАТЕЛ ОТ ПРОЗРАЧЕН ПРИЗМАТИЧЕН (LSP) ИЛИ OPAL (LSPO) METHACRYLATE. КОМПЛЕКТ С ЕПРА, IP 40, КОМПЛЕКТ С ЛАМПИ | БР
52 | ЛУМЕНУСЦЕНТНА ШИНА С Л.Л.1Х36W/840, С РЕФЛЕКТОР WALL WASHER ЗА МОНТАЖ НА СТЕНА, КОМПЛЕКТ С ЕПРА, IP 20, КОМПЛЕКТ С ЛАМПИ | БР
53 | ЛУМЕНУСЦЕНТНА ШИНА С 2Х28W/840, КОМПЛЕКТ С ЕПРА, IP 20, КОМПЛЕКТ С ЛАМПИ, КРЕПЕЖНИ ЕЛЕМЕНТИ И ПРОТИВОУДАРНА РЕШЕТКА | БР
54 | БАНСКИ АПЛИК С К.Л.Л. 32 W/840, ТАВАНЕН МОНТАЖ, КОМПЛЕКТ С ЕПРА, IP 44, КОМПЛЕКТ С ЛАМПИ | БР
55 | БАНСКИ АПЛИК С К.Л.Л.32 W СТЕНЕН МОНТАЖ, КОМПЛЕКТ С ЕПРА, IP 44, КОМПЛЕКТ С ЛАМПИ | БР
56 | ОСВЕТИТЕЛНО ТЯЛО С LED35W/4000K/3770LM, ЗА ОТКРИТ МОНТАЖ, IP 20, ДИМИРАНЕ DALI/1-10V, КОМПЛЕКТ С ЛАМПИ И КРЕПЕЖНИ ЕЛЕМЕНТИ | БР
57 | ОСВЕТИТЕЛНО ТЯЛО С LED44W/4000K/4810LM, ЗА ОТКРИТ МОНТАЖ, IP 20, ДИМИРАНЕ DALI/1-10V, КОМПЛЕКТ С ЛАМПИ И КРЕПЕЖНИ ЕЛЕМЕНТИ | БР
58 | ОСВЕТИТЕЛНО ТЯЛО С LED18W/4000K/1890LM, ЗА ОТКРИТ МОНТАЖ, ДИМИРАНЕ DALI/1-10V, IP 20, КОМПЛЕКТ С ЛАМПИ И КРЕПЕЖНИ ЕЛЕМЕНТИ | БР
59 | ОСВЕТИТЕЛНО ТЯЛО С LED31W/4000K/4000LM, С РАЗМЕР 1195 X 295MM ЗА ВГРАДЕН МОНТАЖ В ОКАЧЕНИ ТАВАНИ ОТ АЛУМИНИЕВИ ПЛОСКОСТИ С РАЗМЕРИ 100, 150, 200, 300MM, С ДИМИРАНЕ DALI/1-10V, IP 20, КОМПЛЕКТ С ЛАМПИ И КРЕПЕЖНИ ЕЛЕМЕНТИ | БР
60 | ОСВЕТИТЕЛ С LED31W/4000K/4000LM, ЗА ВГРАЖДАНЕ В ОКАЧЕН ТАВАН ОТ МИНЕРАЛНИ ВЛАКНА ИЛИ ГИПСКАРТОН, СКРИТ ТИП С РАЗМЕРИ 600Х600, КОМПЛЕКТ С ЕПРА, IP 20, КОМПЛЕКТ С ЛАМПИ И КРЕПЕЖНИ ЕЛЕМЕНТИ | БР
61 | ЛУМЕНУСЦЕНТНА ШИНА С 2Х35W/840, КОМПЛЕКТ С ЕПРА, IP 20, КОМПЛЕКТ С ЛАМПИ, КРЕПЕЖНИ ЕЛЕМЕНТИ И ПРОТИВОУДАРНА РЕШЕТКА | БР
62 | БАНСКИ АПЛИК С LED 12 W/4000K/, ТАВАНЕН МОНТАЖ, С ВГРАДЕН ДАТЧИК ЗА ДВИЖЕНИЕ, IP 44, КОМПЛЕКТ С ЛАМПИ, ЕПРА И КРЕПЕЖНИ ЕЛЕМЕНТИ | БР
63 | БАНСКИ АПЛИК С LED 12 W/4000K/, СТЕНЕН МОНТАЖ, С ВГРАДЕН ДАТЧИК ЗА ДВИЖЕНИЕ, IP 44, КОМПЛЕКТ С ЛАМПИ, ЕПРА И КРЕПЕЖНИ ЕЛЕМЕНТИ | БР
64 | ТАБЛО С 2БР. КОНТАКТОРИ 4-КАНАЛНИ | БР
65 | ДАТЧИК ЗА ДВИЖЕНИЕ С ЪГЪЛ НА ЧУВСТВИТЕЛНОСТ 360° | БР
66 | КАБЕЛ NYY 2X1.5ММ2 -0.6/1 KV | М
ЧАСТ: ОВК
67 | ТРЪБИ ПОЛИПРОПИЛЕНОВИ Ф 32 Х 4.4 | БР.
68 | ТРЪБИ ПОЛИПРОПИЛЕНОВИ Ф 40 Х 5,5 | М
69 | ППР ТРЪБИ С АЛУМИН. ВЛОЖКА Ф25 | М
70 | ППР ТРЪБИ С АЛУМИН. ВЛОЖКА Ф20 | М
71 | ТРЪБИ ПОЛИПР. С АЛ. ВЛ. Ф75/10.3 | БР.
72 | ПОЛИПРОПИЛЕНОВИ ТРЪБИ С АЛУМИНИЕВА ВЛОЖКА Ф63Х8,6 | М
73 | ПОЛИПРОПИЛЕНОВИ ТРЪБИ С АЛУМ. ВЛОЖКА Ф50Х6,9 | М
74 | ВЕНТИЛ СПИРАТЕЛЕН 1“ С ИЗПРАЗНИТЕЛ | БР.
75 | ВЕНТИЛ СПИРАТЕЛЕН 3/4'' С ИЗПРАЗНИТЕЛ | БР.
76 | ВЕНТИЛ СПИРАТЕЛЕН 1/2“ С ИЗПРАЗНИТЕЛ | БР.
77 | ТЕРМОРЕГУЛИРАЩ ВЕНТИЛ 1/2'' С ТЕРМОСТАТНА ГЛАВА | БР.
78 | РАДИАТОРЕН ВЕНТИЛ СЕКРЕТЕН ПРАВ 1/2'' | БР.
79 | АВТОМАТИЧЕН ОБЕЗВЪЗДУШИТЕЛ 1/2'' С ВЪЗВРАТЕН КЛАПАН | БР.
80 | ВЕНТИЛ СПИРАТЕЛЕН ДУ65 | БР.
81 | ФИЛТЪР ВОДЕН 2'' | БР.
82 | СПИРАТЕЛЕН ВЕНТИЛ 1/2'' | БР.
83 | СПИРАТЕЛЕН ВЕНТИЛ 3/4'' | БР.
84 | СПИРАТЕЛЕН ВЕНТИЛ 2'' | БР.
85 | ВЕНТИЛ СПИРАТЕЛЕН ДУ100 | БР.
86 | БАЛАНС ВЕНТИЛ 2'' | БР.
87 | БАЛАНС ВЕНТИЛ ДУ65 | БР.
88 | ДИФЕРЕНЦИАЛЕН БАЙПАСЕН ВЕНТИЛ ДУ50 | БР.
89 | ВОДОРАЗПРЕДЕЛИТЕЛ / СЪБИРАТЕЛ Ф219Х6- 2300М СЪС 7 ЩУЦА | БР.
90 | АЛУМИНИЕВ РАДИАТОР-3 ГЛИДЕРА С ПРИСЪЕД.ВИСОЧИНА 500ММ,ОТОПЛИТЕЛНА МОЩНОСТ 162W /ГЛИДЕР (∆T=60OC) | БР.
91 | АЛУМИНИЕВ РАДИАТОР-4 ГЛИДЕРА С ПРИСЪЕД.ВИСОЧИНА 500ММ | БР.
92 | АЛУМИНИЕВ РАДИАТОР-5 ГЛИДЕРА С ПРИСЪЕД.ВИСОЧИНА 500ММ, ОТОПЛИТЕЛНА МОЩНОСТ 162W /ГЛИДЕР (∆T=60OC) | БР.
93 | АЛУМИНИЕВ РАДИАТОР-6 ГЛИДЕРА С ПРИСЪЕД.ВИСОЧИНА 500ММ, ОТОПЛИТЕЛНА МОЩНОСТ 162W /ГЛИДЕР (∆T=60OC) | БР.
94 | АЛУМИНИЕВ РАДИАТОР-7 ГЛИДЕРА С ПРИСЪЕД.ВИСОЧИНА 500ММ, ОТОПЛИТЕЛНА МОЩНОСТ 162W /ГЛИДЕР (∆T=60OC) | БР.
95 | АЛУМИНИЕВ РАДИАТОР-8 ГЛИДЕРА С ПРИСЪЕД.ВИСОЧИНА 500ММ, ОТОПЛИТЕЛНА МОЩНОСТ 162W /ГЛИДЕР (∆T=60OC) | БР.
96 | АЛУМИНИЕВ РАДИАТОР-9 ГЛИДЕРА С ПРИСЪЕД.ВИСОЧИНА 500ММ, ОТОПЛИТЕЛНА МОЩНОСТ 162W /ГЛИДЕР (∆T=60OC) | БР.
97 | АЛУМИНИЕВ РАДИАТОР-10 ГЛИДЕРА С ПРИСЪЕД.ВИСОЧИНА 500ММ, ОТОПЛИТЕЛНА МОЩНОСТ 162W /ГЛИДЕР (∆T=60OC) | БР.
98 | АЛУМИНИЕВ РАДИАТОР-11 ГЛИДЕРА С ПРИСЪЕД.ВИСОЧИНА 500ММ, ОТОПЛИТЕЛНА МОЩНОСТ 162W /ГЛИДЕР (∆T=60OC) | БР.
99 | АЛУМИНИЕВ РАДИАТОР-12 ГЛИДЕРА С ПРИСЪЕД.ВИСОЧИНА 500ММ, ОТОПЛИТЕЛНА МОЩНОСТ 162W /ГЛИДЕР (∆T=60OC) | БР.
100 | АЛУМИНИЕВ РАДИАТОР-13 ГЛИДЕРА С ПРИСЪЕД.ВИСОЧИНА 500ММ, ОТОПЛИТЕЛНА МОЩНОСТ 162W /ГЛИДЕР (∆T=60OC) | БР.
101 | АЛУМИНИЕВ РАДИАТОР-14 ГЛИДЕРА С ПРИСЪЕД.ВИСОЧИНА 500ММ, ОТОПЛИТЕЛНА МОЩНОСТ 162W /ГЛИДЕР (∆T=60OC) | БР.
102 | АЛУМИНИЕВ РАДИАТОР-16 ГЛИДЕРА С ПРИСЪЕД.ВИСОЧИНА 500ММ, ОТОПЛИТЕЛНА МОЩНОСТ 162W /ГЛИДЕР (∆T=60OC) | БР.
103 | АЛУМИНИЕВ РАДИАТОР-18 ГЛИДЕРА С ПРИСЪЕД.ВИСОЧИНА 500ММ, ОТОПЛИТЕЛНА МОЩНОСТ 162W /ГЛИДЕР (∆T=60OC) | БР.
104 | АЛУМИНИЕВ РАДИАТОР-19 ГЛИДЕРА С ПРИСЪЕД.ВИСОЧИНА 500ММ, ОТОПЛИТЕЛНА МОЩНОСТ 162W /ГЛИДЕР (∆T=60OC) | БР.
105 | АЛУМИНИЕВ РАДИАТОР-20 ГЛИДЕРА С ПРИСЪЕД.ВИСОЧИНА 500ММ, ОТОПЛИТЕЛНА МОЩНОСТ 162W /ГЛИДЕР (∆T=60OC) | БР.
106 | АЛУМИНИЕВ РАДИАТОР-23 ГЛИДЕРА С ПРИСЪЕД.ВИСОЧИНА 500ММ, ОТОПЛИТЕЛНА МОЩНОСТ 162W /ГЛИДЕР (∆T=60OC) | БР.
Съставил:…………………………….. Възложител:…………………….